## EFIELD
GAUSS'S LAW
dR = | 0.01 | m | 1/4pe = | 8990000000 | N·m²/C²
R (max) = | 1 | m
 | 1e-06 | C/m³
Relative
Charge
R (m) | Density | dQ (C) | Q (C) | E (N/C)
0 | 1 | 4.1888e-12 | 0 | 0
0.01 | 1 | 2.9322e-11 | 4.1888e-12 | 376.5722
0.02 | 1 | 7.9587e-11 | 3.351e-11 | 753.1445
0.03 | 1 | 1.5499e-10 | 1.131e-10 | 1129.7167
0.04 | 1 | 2.5552e-10 | 2.6808e-10 | 1506.289
0.05 | 1 | 3.8118e-10 | 5.236e-10 | 1882.8612
0.06 | 1 | 5.3198e-10 | 9.0478e-10 | 2259.4334
0.07 | 1 | 7.0791e-10 | 1.4368e-09 | 2636.0057
0.08 | 1 | 9.0897e-10 | 2.1447e-09 | 3012.5779
0.09 | 1 | 1.1352e-09 | 3.0536e-09 | 3389.1502
0.1 | 1 | 1.3865e-09 | 4.1888e-09 | 3765.7224
0.11 | 1 | 1.6629e-09 | 5.5753e-09 | 4142.2946
0.12 | 1 | 1.9645e-09 | 7.2382e-09 | 4518.8669
0.13 | 1 | 2.2913e-09 | 9.2028e-09 | 4895.4391
0.14 | 1 | 2.6431e-09 | 1.1494e-08 | 5272.0114
0.15 | 1 | 3.0201e-09 | 1.4137e-08 | 5648.5836
0.16 | 1 | 3.4222e-09 | 1.7157e-08 | 6025.1558
0.17 | 1 | 3.8495e-09 | 2.058e-08 | 6401.7281
0.18 | 1 | 4.3019e-09 | 2.4429e-08 | 6778.3003
0.19 | 1 | 4.7794e-09 | 2.8731e-08 | 7154.8725
0.2 | 1 | 5.2821e-09 | 3.351e-08 | 7531.4448
0.21 | 1 | 5.8099e-09 | 3.8792e-08 | 7908.017
0.22 | 1 | 6.3628e-09 | 4.4602e-08 | 8284.5893
0.23 | 1 | 6.9408e-09 | 5.0965e-08 | 8661.1615
0.24 | 1 | 7.544e-09 | 5.7906e-08 | 9037.7337
0.25 | 1 | 8.1723e-09 | 6.545e-08 | 9414.306
0.26 | 1 | 8.8258e-09 | 7.3622e-08 | 9790.8782
0.27 | 1 | 9.5044e-09 | 8.2448e-08 | 10167.4505
0.28 | 1 | 1.0208e-08 | 9.1952e-08 | 10544.0227
0.29 | 1 | 1.0937e-08 | 1.0216e-07 | 10920.5949
0.3 | 1 | 1.1691e-08 | 1.131e-07 | 11297.1672
0.31 | 1 | 1.247e-08 | 1.2479e-07 | 11673.7394
0.32 | 1 | 1.3274e-08 | 1.3726e-07 | 12050.3117
0.33 | 1 | 1.4104e-08 | 1.5053e-07 | 12426.8839
0.34 | 1 | 1.4958e-08 | 1.6464e-07 | 12803.4561
0.35 | 1 | 1.5838e-08 | 1.7959e-07 | 13180.0284
0.36 | 1 | 1.6743e-08 | 1.9543e-07 | 13556.6006
0.37 | 1 | 1.7673e-08 | 2.1217e-07 | 13933.1729
0.38 | 1 | 1.8628e-08 | 2.2985e-07 | 14309.7451
0.39 | 1 | 1.9608e-08 | 2.4847e-07 | 14686.3173
0.4 | 0 | 0 | 2.6808e-07 | 15062.8896
0.41 | 0 | 0 | 2.6808e-07 | 14337.0751
0.42 | 0 | 0 | 2.6808e-07 | 13662.4849
0.43 | 0 | 0 | 2.6808e-07 | 13034.4096
0.44 | 0 | 0 | 2.6808e-07 | 12448.6691
0.45 | 0 | 0 | 2.6808e-07 | 11901.5424
0.46 | 0 | 0 | 2.6808e-07 | 11389.7086
0.47 | 0 | 0 | 2.6808e-07 | 10910.1962
0.48 | 0 | 0 | 2.6808e-07 | 10460.34
0.49 | 0 | 0 | 2.6808e-07 | 10037.744
0.5 | 0 | 0 | 2.6808e-07 | 9640.2493
0.51 | 0 | 0 | 2.6808e-07 | 9265.9067
0.52 | 0 | 0 | 2.6808e-07 | 8912.9524
0.53 | 0 | 0 | 2.6808e-07 | 8579.7876
0.54 | 0 | 0 | 2.6808e-07 | 8264.96
0.55 | 0 | 0 | 2.6808e-07 | 7967.1482
0.56 | 0 | 0 | 2.6808e-07 | 7685.1477
0.57 | 0 | 0 | 2.6808e-07 | 7417.8588
0.58 | 0 | 0 | 2.6808e-07 | 7164.2757
0.59 | 0 | 0 | 2.6808e-07 | 6923.477
0.6 | 0 | 0 | 2.6808e-07 | 6694.6176
0.61 | 0 | 0 | 2.6808e-07 | 6476.9211
0.62 | 0 | 0 | 2.6808e-07 | 6269.6731
0.63 | 0 | 0 | 2.6808e-07 | 6072.2155
0.64 | 0 | 0 | 2.6808e-07 | 5883.9412
0.65 | 0 | 0 | 2.6808e-07 | 5704.2895
0.66 | 0 | 0 | 2.6808e-07 | 5532.7418
0.67 | 0 | 0 | 2.6808e-07 | 5368.8178
0.68 | 0 | 0 | 2.6808e-07 | 5212.0725
0.69 | 0 | 0 | 2.6808e-07 | 5062.0927
0.7 | 0 | 0 | 2.6808e-07 | 4918.4946
0.71 | 0 | 0 | 2.6808e-07 | 4780.9211
0.72 | 0 | 0 | 2.6808e-07 | 4649.04
0.73 | 0 | 0 | 2.6808e-07 | 4522.5414
0.74 | 0 | 0 | 2.6808e-07 | 4401.1365
0.75 | 0 | 0 | 2.6808e-07 | 4284.5553
0.76 | 0 | 0 | 2.6808e-07 | 4172.5456
0.77 | 0 | 0 | 2.6808e-07 | 4064.8715
0.78 | 0 | 0 | 2.6808e-07 | 3961.3122
0.79 | 0 | 0 | 2.6808e-07 | 3861.6605
0.8 | 0 | 0 | 2.6808e-07 | 3765.7224
0.81 | 0 | 0 | 2.6808e-07 | 3673.3155
0.82 | 0 | 0 | 2.6808e-07 | 3584.2688
0.83 | 0 | 0 | 2.6808e-07 | 3498.4212
0.84 | 0 | 0 | 2.6808e-07 | 3415.6212
0.85 | 0 | 0 | 2.6808e-07 | 3335.7264
0.86 | 0 | 0 | 2.6808e-07 | 3258.6024
0.87 | 0 | 0 | 2.6808e-07 | 3184.1225
0.88 | 0 | 0 | 2.6808e-07 | 3112.1673
0.89 | 0 | 0 | 2.6808e-07 | 3042.6238
0.9 | 0 | 0 | 2.6808e-07 | 2975.3856
0.91 | 0 | 0 | 2.6808e-07 | 2910.3518
0.92 | 0 | 0 | 2.6808e-07 | 2847.4271
0.93 | 0 | 0 | 2.6808e-07 | 2786.5214
0.94 | 0 | 0 | 2.6808e-07 | 2727.549
0.95 | 0 | 0 | 2.6808e-07 | 2670.4292
0.96 | 0 | 0 | 2.6808e-07 | 2615.085
0.97 | 0 | 0 | 2.6808e-07 | 2561.4437
0.98 | 0 | 0 | 2.6808e-07 | 2509.436
0.99 | 0 | 0 | 2.6808e-07 | 2458.9964
1 |  | 0 | 2.6808e-07 | 2410.0623